## Sheet1
序号 | 名称 | 规格参数 | 单位 | 备注
1 | 台式计算机 | CPU：制作工艺≤10nm，主频≥3.4GHz，最高睿频≥4.5GHz，核心数量≥四核心，线程数量≥八线程，三级缓存≥12MB，CPU具有集成显卡； 主板版型：≥ATX版型 内存条：≥8GB DDR4 3200MHz，内存插槽≥2个 硬盘：≥500GB SSD M.2 显示器：≥23英寸 鼠标键盘：官方原厂配套 操作系统：预装正版操作系统 售后服务：≥官方原厂上门质保6年 | 套
2 | 台式计算机 | CPU：制作工艺≤10nm，主频≥2.5GHz，最高睿频≥4.8GHz，核心数量≥十四核心，线程数量≥二十线程，三级缓存≥24MB，CPU具有集成显卡； 主板版型：≥ATX版型 内存条：≥16GB DDR4 3200MHz，内存插槽≥2个 硬盘：≥1TB SSD M.2 显示器：≥23英寸 鼠标键盘：官方原厂配套 操作系统：预装正版操作系统 售后服务：≥官方原厂上门质保6年 | 套
3 | 台式计算机 | CPU：制作工艺≤10nm，主频≥3.4GHz，最高睿频≥4.5GHz，核心数量≥四核心，线程数量≥八线程，三级缓存≥12MB，CPU具有集成显卡； 内存条：≥8GB DDR4 3200MHz，内存插槽≥2个 硬盘：≥500GB SSD M.2 显示器：≥23英寸 鼠标键盘：官方原厂配套 操作系统：预装正版操作系统 售后服务：≥官方原厂上门质保6年 | 套
4 | 台式计算机 | CPU：制作工艺≤10nm，主频≥2.5GHz，最高睿频≥4.8GHz，核心数量≥十四核心，线程数量≥二十线程，三级缓存≥24MB，CPU具有集成显卡； 内存条：≥16GB DDR4 3200MHz，内存插槽≥2个 硬盘：≥1TB SSD M.2 显示器：≥23英寸 鼠标键盘：官方原厂配套 操作系统：预装正版操作系统 售后服务：≥官方原厂上门质保6年 | 套
5 | 黑白激光打印机 | 最大打印幅面：A4 最高分辨率：≥1200x1200dpi 黑白打印速度：≥18ppm 处理器：≥266MHz 内存：≥2MB 打印方式：激光打印 预热时间：0秒 首页打印时间：≤8.5秒 月打印负荷：≥5000页 接口类型：USB2.0 耗材类型 ：鼓粉一体（原装硒鼓） 硒鼓寿命：≥1500页（（A4纸5%原装标准覆盖率） 售后服务：≥官方原厂上门质保1年 | 台
6 | 黑白激光打印机 | 最大打印幅面：A4 最高分辨率：≥600x600dpi 黑白打印速度：≥14ppm 内存：≥2MB 打印方式：激光打印 预热时间：≤10秒 首页打印时间：≤9.3秒 月打印负荷：≥5000页 接口类型：USB2.0 耗材类型 ：鼓粉一体（原装硒鼓） 硒鼓寿命：≥2000页（（A4纸5%原装标准覆盖率） 售后服务：≥官方原厂上门质保1年 | 台
7 | 显示器 | 基本参数 产品类型：直面屏 屏幕尺寸：≥23英寸 最佳分辨率：≥1920*1080 屏幕比例：16:9 高清标准：≥1080P 静态对比度：≥1300:1 响应时间：≤1ms（MPRT），≤7ms（GTG） 显示参数 点距：约0.243mm 亮度：≥300cd/㎡ 可视角度：≥178/178° 色深：约8bit 色准：△E≤2 显示颜色 16.7M 色域：约SRGB-99% 刷新率：≥100Hz 接口参数 视频接口：HDMI+VGA或HDMI+VGA+DP 售后服务：≥三年官方整机保修 | 台
备注